## MC3000 Programmierung
SETUP |  | F. Mössinger 07.01.2025 |  | MC3000 |  |  | Universal Lade- und Prüfgerät für ladbare Rund-Zellen Akkus
Language | UI Mode | Temperature Unit | DUMMY | Dumy Ch | Soft Charge | Save To | Key Beep | Syst Beep | Hide NiCd | Hide NiZn | Hide RAM | Hide Eneloop | Hide LiFe | Hide LiIon 4,35 | Hode LTO | Info Message | Display | Cooling Fan | Bluetooth
English | Advanced | C Celsius | NiMH/LiIon | 0,7 A | 3,0 V | All Slots | 1 | OFF | No | Yes | Yes | No | Yes | No | Yes | 6 sec | Always ON | 50 C | OFF
30 einstellbare Programme für MC3000
Die zusätzlich mögliche externe grafische Anzeige mit DE DataExplorer der vollständigen Zellen-Behandlung ist sehr hilfreich / empfohlen!
Progr. | Zellen- | MODE | CAPACITY | LADE- | ENTLADE- | C Resting | D Resting | CYCLE | Mode | Taget Volt | Termination | ReStart | D Reduce | Delta Peak | NiMH Trickle Ch | Trickle Time | CUT Volt | CUT Temp | Save to:
Nr. | Technik | Betriebsart- | Vorgabe- | Strom | Strom | Pause nach | Pause nach | Anzahl | Bearbeitungs- | Max Lade- | Min. Lade- | Volt |  | VOLL-Erkenn. | Lade-Erhalt.- | Lade- Erhalt.- | Entlade- | Max Zelle | All Slots
|  | Auswahl | Kapazität |  |  | Laden | Entladen | Zyklen | Folge | Spannung | Strom | Lade-Neustart |  | beim LADEN | Strom | Zeit-Dauer | Ende Volt | Temperatur | oder zu Schacht-Nr.
1 | LiIon | 18650 Laden_L1,0A | OFF | 1,0 A | OFF | 10 min | OFF | OFF | OFF | 4,20 V | 0,05 A | OFF | OFF |  |  |  | OFF | 45 C | All Slots
2 | LiIOn | 18650 Laden_L1,5A | OFF | 1,5 A | OFF | 10 min | OFF | OFF | OFF | 4,20 V | 0,05 A | OFF | OFF |  |  |  | OFF | 45 C | All Slots
3 | LiIon | 18650 Entl-Lad_E0,8A | OFF | 0,8 A | 0,8 A | 10 min | 10 min | 1 | D-C | 4,20 V | 0,05 A | OFF | OFF |  |  |  | 3,0 V | 45 C | All Slots
4 | LiIon | 18650 Entl-Lad_E1,5A | OFF | 1,5 A | 1,5 A | 10 min | 10 min | 1 | D-C | 4,20 V | 0,05 A | OFF | OFF |  |  |  | 3,0 V | 45 C | All Slots
5 | LiIon | 18650 3x CYCLE_E0,8A | OFF | 0,8 A | 0,8 A | 10 min | 10 min | 3 | C-D-C | 4,20 V | 0,05 A | OFF | OFF |  |  |  | 3,0 V | 45 C | All Slots
6 | LiIon | 18650 3x CYCLE_E1,5A | OFF | 1,5 A | 1,5 A | 10 min | 10min | 3 | C-D-C | 4,20 V | 0,05 A | OFF | OFF |  |  |  | 3,0 V | 45 C | All Slots
7
8 | LiIOn | 18650 2x CYCLE_E1,0A | OFF | 1,0 A | 1,0 A | 10 min | 10 min | 2 | C-D-C | 4,2 V | 0,05 A | OFF | OFF |  |  |  | 3,0 V | 45 C | All Slots
9 |  |  | OFF
10 | LiIon 4,35 | Charge / Laden_L1,5A | OFF | 1,5 A | OFF | 10 min | OFF | OFF | OFF | 4,35 V | 0,1 A | OFF | OFF |  |  |  | OFF | 45 C | All Slots
11 |  |  | OFF
12 |  |  | OFF
13 | NiMH | Laden 90 mA | OFF | 90 mA | OFF | 0 Min | OFF | OFF | OFF | 1,65 V |  |  |  | -3 mV dV | OFF | OFF | OFF | 45 C | All Slots
14 | NiMH | 3x CYCLE 90 mA | OFF | 90 mA | 90 mA | 10 Min | 10 Min | 3 | C-D-C | 1,65 V |  |  |  | -3 mV dV | OFF | OFF | 1,00 V | 45 C | All Slots
15 | NiMH | 2x CYCLE_E1,5A | OFF | 1,5 A | 1,5 A | 10 Min | 10 Min | 2 | C-D-C | 1,65 V |  |  |  | -3 mV dV | OFF | OFF | 1,00 V | 45 C | All Slots
16 | NiMH | Lad - Entl C, D_E2,0A | OFF | 2,0 A | 2,0 A | 10 Min | 10 Min | 1 | C - D | 1,65 V |  |  |  | -3 mV dV | OFF | OFF | 1,00 V | 45 C | All Slots
17 | NiMH | Lad - Entl AAA_E0,3A | OFF | 0,4 A | 0,3 A | 10 Min | 10 Min | 1 | C - D | 1,65 V |  |  |  | -3 mV dV | OFF | OFF | 1,00 V | 45 C | All Slots
18 | NiMH | Lad - Entl AA_E0,5A | OFF | 0,7 A | 0,5 A | 10 Min | 10 Min | 1 | C - D | 1,65 V |  |  |  | -3 mV dV | OFF | OFF | 1,00 V | 45 C | All Slots
19 | NiMH | Entl AAA_E0,3A | OFF | OFF | 0,3 A | OFF | 10 Min | OFF | OFF | OFF |  |  |  | OFF | OFF | OFF | 1,00 V | 45 C | All Slots
20 | NiMH | Entl AA_E0,8A | OFF | OFF | 0,8 A | OFF | 10 Min | OFF | OFF | OFF |  |  |  | OFF | OFF | OFF | 1,00 V | 45 C | All Slots
21 | NiMH | Entl - Lad AAA_E0,5A | OFF | 0,4 A | 0,5 A | 0 Min | 10 Min | 1 | D - C | 1,65 V |  |  |  | -3 mV dV | OFF | OFF | 1,00 V | 45 C | All Slots
22 | NiMH | Entl - Lad AA_E1,0A | OFF | 0,7 A | 1,0 A | 0 Min | 10 Min | 1 | D - C | 1,65 V |  |  |  | -3 mV dV | OFF | OFF | 1,00 V | 45 C | All Slots
23 | NiMH | 3x CYCLE AAA_E0,3A | OFF | 0,4 A | 0,3 A | 10 Min | 10 Min | 3 | C-D-C | 1,65 V |  |  |  | -3 mV dV | OFF | OFF | 1,00 V | 45 C | All Slots
24 | NiMH | 3x CYCLE AA_E0,5A | OFF | 0,7 A | 0,5 A | 10 Min | 10 Min | 3 | C-D-C | 1,65 V |  |  |  | -3mV dV | OFF | OFF | 1,00 V | 45 C | All Slots
25 | NiMH | 5x CYCLE AAA_E0,3A | OFF | 0,5 A | 0,3 A | 10 Min | 10 Min | 5 | C-D-C | 1,65 V |  |  |  | -3 mV dV | OFF | OFF | 1,00 V | 45 C | All Slots
26 | NiMH | 5x CYCLE AA_E0,8A | OFF | 1,0 A | 0,8 A | 10 Min | 10 Min | 5 | C-D-C | 1,65 V |  |  |  | -3 mV dV | OFF | OFF | 1,00 V | 45 C | All Slots
27 | NiMH | Laden AAA_L0,4A | OFF | 0,4 A | OFF | 0 Min | OFF | OFF | OFF | 1,65 V |  |  |  | -3 mV dV | OFF | OFF | OFF | 45 C | All Slots
28 | NiMH | Laden AA_L0,7A | OFF | 0,7 A | OFF | 0 Min | OFF | OFF | OFF | 1,65 V |  |  |  | -3 mV dV | OFF | OFF | OFF | 45 C | All Slots
29 | NiMH | Laden AAA_L0,5A | OFF | 0,5 A | OFF | 0 Min | OFF | OFF | OFF | 1,65 V |  |  |  | -3 mV dV | OFF | OFF | OFF | 45 C | All Slots
30 | NiMH | Laden AA_L1,0A | OFF | 1,0 A | OFF | 0 Min | OFF | OFF | OFF | 1,65 V |  |  |  | -3 mV dV | OFF | OFF | OFF | 45 C | All Slots